## Sheet1
Designator | Footprint | Quantity | Value
C1 | CP_Elec_4x5.3 | 1 | C_Polarized_Small_US
D1 | 1206 | 1 | LED
J1, J3 | TerminalBlock_MetzConnect_Type011_RT05502HBWC_1x02_P5.00mm_Horizontal | 2 | Screw_Terminal_3.5mm_2
J2 | PinHeader_2x02_P2.54mm_Vertical | 1 | Conn_02x02_Counter_Clockwise
J4 | PinHeader_1x02_P2.54mm_Vertical | 1 | Conn_01x02
Q1, Q3 | TO-263-2 | 2 | IRF9540N
Q2, Q4 | TO-263-2 | 2 | IRFZ44NSTRLPBF
R1 | 1206 | 1 | R
U1 | SOP-8_5.28x5.23mm_P1.27mm | 1 | ATtiny85V-10P
U3 | SOT-89-3_Handsoldering | 1 | L78L05_SOT89