## Sheet1
生产数量: | 175 | 贴片元件种类: | 7 | 插件元件种类: | 3
贴片面数: | 单面 | 贴片元件数量: | 9 | 插件元件数量: | 4
焊接插件: | 是 | 贴片焊盘数量: | 29 | 插件焊盘数量: | 10
空贴物料: | 0 | 孔上焊盘数: |  | 线材物料: | 0
总计: |  | 板子大小: | 5.60X3.80cm | 上锡面积:
规格参数 | 封装 | 位号 | 单机用量 | 型号 | 生成总用量 | 是否有元件库 | 焊盘数 | 总焊盘数 | 装配类型 | 确认状态
L78L05_SOT89 | SOT-89-3_Handsoldering | U3 | 1 |  | 175 | Yes | 3 | 3 | SMT | Confirmed
IRFZ44NSTRLPBF | TO-263-2 | Q2,Q4 | 2 |  | 350 | Yes | 3 | 6 | SMT | Confirmed
ATtiny85V-10P | SOP-8_5.28x5.23mm_P1.27mm | U1 | 1 |  | 175 | Yes | 8 | 8 | SMT | Confirmed
R | 1206 | R1 | 1 |  | 175 | Yes | 2 | 2 | SMT | Confirmed
IRF9540N | TO-263-2 | Q1,Q3 | 2 |  | 350 | Yes | 3 | 6 | SMT | Confirmed
C_Polarized_Small_US | CP_Elec_4x5.3 | C1 | 1 |  | 175 | Yes | 2 | 2 | SMT | Confirmed
Conn_01x02 | PinHeader_1x02_P2.54mm_Vertical | J4 | 1 |  | 175 | Yes | 2 | 2 | THT | Confirmed
LED | 1206 | D1 | 1 |  | 175 | Yes | 2 | 2 | SMT | Confirmed
Conn_02x02_Counter_Clockwise | PinHeader_2x02_P2.54mm_Vertical | J2 | 1 |  | 175 | Yes | 4 | 4 | THT | Confirmed
Screw_Terminal_3.5mm_2 | TerminalBlock_MetzConnect_Type011_RT05502HBWC_1x02_P5.00mm_Horizontal | J1,J3 | 2 |  | 350 | Yes | 2 | 4 | THT | Confirmed